## Feuille 1
FNC010 | m² |  | Enduit de ciment sur parement intérieur.
Enduit de ciment, à vue, appliqué sur un parement vertical intérieur, jusqu'à 3 m de hauteur, finition superficielle rugueuse, avec du mortier de ciment, type GP CSII W0.
Code interne |  | Désignation |  | Quantité | Unité | Prix unitaire | Prix total
mt08aaa010a |  | Eau. |  | 0.005 | m³ | 1094.14 | 5.47
mt28mif010a |  | Mortier industriel d'enduit d'usage courant, de ciment, type GP CSII W0, fourni en sacs, selon NF EN 998-1. |  | 0.028 | t | 40028.3 | 1120.79
mq06hor010 |  | Bétonnière électrique avec une capacité de gâchage de 160 l. |  | 0.005 | h | 1652.03 | 8.26
mo020 |  | Compagnon professionnel III/CP2 construction. |  | 0.433 | h | 1757.7 | 761.08
mo113 |  | Ouvrier d'exécution I/OE1 construction. |  | 0.306 | h | 993.55 | 304.03
|  | Frais de chantier des unités d'ouvrage |  | 2 | % | 2199.63 | 43.99
Coût d'entretien décennal: 381,42F CFA les 10 premières années. | [5 empty] | Montant total HT: | 2243.62