## Feuille 1
FNX030 | m² | Enduit traditionnel décoratif sur parement intérieur.
Enduit traditionnel sgraffite, réalisé avec un mortier de chaux sur un parement intérieur.
Code interne |  |  | Désignation | Quantité | Unité | Prix unitaire | Prix total
mt28pmc010a |  |  | Pâte de mortier de chaux pour enduits, y compris les gravillons. | 0.025 | m³ | 105311 | 2632.76
mt09pmr010 |  |  | Pigment pour mortiers et enduits. | 0.015 | kg | 6564.82 | 98.47
mo039 |  |  | Compagnon professionnel III/CP2 enduiseur. | 0.919 | h | 1757.7 | 1615.33
mo079 |  |  | Ouvrier professionnel II/OP enduiseur. | 0.919 | h | 1033.38 | 949.68
mo111 |  |  | Ouvrier d'exécution I/OE2 enduiseur. | 0.46 | h | 1026.07 | 471.99
mo020 |  |  | Compagnon professionnel III/CP2 construction. | 2.704 | h | 1757.7 | 4752.82
mo113 |  |  | Ouvrier d'exécution I/OE1 construction. | 0.36 | h | 993.55 | 357.68
|  |  | Frais de chantier des unités d'ouvrage | 2 | % | 10878.7 | 217.57
Coût d'entretien décennal: 7.101,63F CFA les 10 premières années. | [5 empty] | Montant total HT: | 11096.3