## Feuille 1
FPQ010 | m | Marquage des places de garage.
Application manuelle de deux couches de peinture plastique, couleur blanche, finition satiné, texture lisse, diluées avec 10 à 15% d'eau; pour marquage des places de garage, avec lignes de 5 cm de largeur, continues ou discontinues.
Code interne |  | Désignation | Quantité | Unité | Prix unitaire | Prix total
mt27mvp010e |  | Peinture plastique pour extérieur, à base de résines acryliques, couleur blanche, finition satiné, texture lisse | 0.029 | l | 13847.1 | 401.57
mt27wav020a |  | Ruban adhésif de masquage, de 25 mm de largeur. | 2 | m | 87.47 | 174.94
mo038 |  | Compagnon professionnel III/CP2 peintre. | 0.06 | h | 1683.89 | 101.03
mo076 |  | Ouvrier professionnel II/OP peintre. | 0.06 | h | 990.05 | 59.4
|  | Frais de chantier des unités d'ouvrage | 2 | % | 736.94 | 14.74
Coût d'entretien décennal: 390,80F CFA les 10 premières années. |  |  |  |  | Montant total HT: | 751.68