## Feuille 1
FPU010 | m² |  | Peinture à la chaux sur parement intérieur de mortier de chaux ou de mortier bâtard de chaux.
Application manuelle de deux couches de peinture à la chaux, couleur blanche, la première couche diluée avec 30 à 40% d'eau et la suivante diluée avec 30% d'eau ou non diluée, (rendement: 0,29 l/m² chaque couche); application préalable d'une couche d'impression granuleuse translucide, sur parement intérieur de mortier de chaux ou de mortier bâtard de chaux, vertical, jusqu'à 3 m de hauteur. Le prix comprend la protection des éléments du contour qui pourraient être affectés pendant les travaux et la résolution des points singuliers.
Code interne |  | Désignation |  | Quantité | Unité | Prix unitaire | Prix total
mt27pci010a |  | Impression granuleuse, translucide, pour améliorer l'adhérence des peintures ou des revêtements à la chaux sur des surfaces difficiles. |  | 0.175 | l | 5710.42 | 999.32
mt27pir200c |  | Peinture à la chaux écologique pour intérieur, à base de chaux grasse complètement éteinte et reposée, terres colorantes, carbonate calcique micronisé et additifs spéciaux, couleur blanche, finition mate, texture lisse, antimoisissure, très perméable à la vapeur d'eau, résistante à la contamination urbaine, aux rayons UV et aux gaz de la combustion; à appliquer à la brosse, au rouleau ou au pistolet. |  | 0.58 | l | 14465.4 | 8389.93
mo038 |  | Compagnon professionnel III/CP2 peintre. |  | 0.149 | h | 1757.7 | 261.9
mo076 |  | Ouvrier professionnel II/OP peintre. |  | 0.149 | h | 1033.38 | 153.97
|  | Frais de chantier des unités d'ouvrage |  | 2 | % | 9805.12 | 196.1
Coût d'entretien décennal: 21.202,59F CFA les 10 premières années. | [5 empty] | Montant total HT: | 10001.2