## Feuille 1
FRC040 | U | Protection de sommet, en mousse de polyuréthane de haute densité, pour extérieur.
Protection de sommet, en mousse de polyuréthane de haute densité, pour extérieur, avec ailes de 150x150 mm, 20 mm d'épaisseur et 50 mm de longueur, avec recouvrement de PVC, couleur à choisir. Mise en place: avec des vis et des chevilles.
Code interne |  | Désignation | Quantité | Unité | Prix unitaire | Prix total
mt53pdi037a |  | Protection de sommet, en mousse de polyuréthane de haute densité, pour extérieur, avec ailes de 150x150 mm, 20 mm d'épaisseur et 50 mm de longueur, avec recouvrement de PVC, couleur à choisir, repoussant l'eau et ailes avec trous à visser à la surface support. | 1 | U | 32175.7 | 32175.7
mt26aaa240da |  | Cheville en nylon avec vis à tête fraisée, en acier inoxydable AISI 304, de 6 mm de diamètre et 35 mm de longueur. | 7 | U | 208.92 | 1462.44
mo011 |  | Compagnon professionnel III/CP2 monteur. | 0.06 | h | 1700.48 | 102.03
mo080 |  | Ouvrier professionnel II/OP monteur. | 0.06 | h | 972.98 | 58.38
|  | Frais de chantier des unités d'ouvrage | 2 | % | 33798.6 | 675.97
Coût d'entretien décennal: 9.549,44F CFA les 10 premières années. |  |  |  |  | Montant total HT: | 34474.5