## Feuille 1
FRP020 | m |  | Bande protectrice en PVC.
Bande protectrice en PVC, de 140 mm de largeur et 9 mm d'épaisseur, de couleur jaune, fixée avec vis au parement.
Code interne |  | Désignation |  | Quantité | Unité | Prix unitaire | Prix total
mt53pdi010db |  | Bande protectrice en PVC, de 140 mm de largeur et 9 mm d'épaisseur, de couleur jaune, Euroclasse B-s1, d0 de réaction au feu, selon NF EN 13501-1. |  | 1.05 | m | 16270.3 | 17083.8
mt12ppl016 |  | Vis autoformeuse protégée contre l'oxydation. |  | 4 | U | 36.3 | 145.2
mo011 |  | Compagnon professionnel III/CP2 monteur. |  | 0.06 | h | 1730.31 | 103.82
mo080 |  | Ouvrier professionnel II/OP monteur. |  | 0.06 | h | 990.05 | 59.4
|  | Frais de chantier des unités d'ouvrage |  | 2 | % | 17392.2 | 347.84
Coût d'entretien décennal: 9.430,60F CFA les 10 premières années. | [5 empty] | Montant total HT: | 17740