## Feuille 1
FRP020 | m |  | Bande protectrice en PVC.
Bande protectrice en PVC, de 140 mm de largeur et 9 mm d'épaisseur, de couleur ocre, fixée avec adhésif en polyuréthane et vis au parement.
Code interne |  | Désignation |  | Quantité | Unité | Prix unitaire | Prix total
mt53pdi010dc |  | Bande protectrice en PVC, de 140 mm de largeur et 9 mm d'épaisseur, de couleur ocre, Euroclasse B-s1, d0 de réaction au feu, selon NF EN 13501-1. |  | 1.05 | m | 16284.9 | 17099.1
mt47adc110a |  | Adhésif spécial de polyuréthane bicomposant. |  | 0.3 | kg | 4084.96 | 1225.49
mt12ppl016 |  | Vis autoformeuse protégée contre l'oxydation. |  | 4 | U | 36.33 | 145.32
mo011 |  | Compagnon professionnel III/CP2 monteur. |  | 0.12 | h | 1700.48 | 204.06
mo080 |  | Ouvrier professionnel II/OP monteur. |  | 0.12 | h | 972.98 | 116.76
|  | Frais de chantier des unités d'ouvrage |  | 2 | % | 18790.7 | 375.81
Coût d'entretien décennal: 10.188,93F CFA les 10 premières années. | [5 empty] | Montant total HT: | 19166.5