## Feuille 1
FRP020 | m |  | Bande protectrice en PVC.
Bande protectrice en PVC, de 260 mm de largeur et 4,5 mm d'épaisseur, de couleur jaune, fixée avec vis au parement.
Code interne |  | Désignation |  | Quantité | Unité | Prix unitaire | Prix total
mt53pdi010eb |  | Bande protectrice en PVC, de 260 mm de largeur et 4,5 mm d'épaisseur, de couleur jaune, Euroclasse B-s1, d0 de réaction au feu, selon NF EN 13501-1. |  | 1.05 | m | 28052 | 29454.6
mt12ppl016 |  | Vis autoformeuse protégée contre l'oxydation. |  | 4 | U | 36.33 | 145.32
mo011 |  | Compagnon professionnel III/CP2 monteur. |  | 0.06 | h | 1700.48 | 102.03
mo080 |  | Ouvrier professionnel II/OP monteur. |  | 0.06 | h | 972.98 | 58.38
|  | Frais de chantier des unités d'ouvrage |  | 2 | % | 29760.3 | 595.21
Coût d'entretien décennal: 16.136,98F CFA les 10 premières années. | [5 empty] | Montant total HT: | 30355.5