## Feuille 1
FSB050 | m² |  | Parquet mosaïque.
Parquet mosaïque incrusté de planchettes en bois de chêne de 120x24x8 mm, placé avec adhésif à coupe de pierre.
Code interne |  | Désignation |  | Quantité | Unité | Prix unitaire | Prix total
mt18mva040 |  | Adhésif de réaction en polyuréthane, pour collage du bois. |  | 1.1 | kg | 2912.9 | 3204.19
mt18mpm010a |  | Planchette de petit lamparquet, bois massif de chêne, 120x24x8 mm. |  | 1.02 | m² | 10120.8 | 10323.2
mt27tmp010 |  | Vernis de polyuréthane à deux composants P-6/8. |  | 0.9 | l | 8651.23 | 7786.11
mq08war160 |  | Ponceuse pour revêtements en bois, équipée de rouleaux à poncer et d'un système d'aspiration. |  | 0.15 | h | 2279.32 | 341.9
mo025 |  | Compagnon professionnel III/CP2 parqueteur. |  | 1.021 | h | 1683.89 | 1719.25
mo063 |  | Ouvrier professionnel II/OP parqueteur. |  | 0.421 | h | 990.05 | 416.81
|  | Frais de chantier des unités d'ouvrage |  | 2 | % | 23791.5 | 475.83
Coût d'entretien décennal: 11.541,53F CFA les 10 premières années. | [5 empty] | Montant total HT: | 24267.3