## Feuille 1
FSB060 | m² |  | Parquet contrecollé.
Parquet flottant, à lames de 2180x200x14 mm, avec une couche supérieure en bois de chêne, assemblées avec adhésif, placées sur membrane en mousse de polyéthylène de haute densité de 3 mm d'épaisseur.
Code interne |  | Désignation |  | Quantité | Unité | Prix unitaire | Prix total
mt16pnc020a |  | Membrane en mousse de polyéthylène de haute densité de 3 mm d'épaisseur; fournissant une réduction du niveau global de pression au bruit de choc de 16 dB. |  | 1.1 | m² | 458.19 | 504.01
mt16aaa030 |  | Ruban autoadhésif pour le scellement des joints. |  | 0.44 | m | 262.42 | 115.46
mt18mpg010a |  | Lame assemblée de 2180x200x14 mm, pour parquet flottant en bois, constituée de trois couches collées entre elles: une couche de base ou support constituée d'un film spécialement traité avec protection anti-humidité; une couche intermédiaire constituée d'un panneau contreplaqué, spécialement traité, de 11 mm d'épaisseur et une couche noble ou d'usure en bois de chêne de 3 mm d'épaisseur, 2 planchettes, finition avec vernis satiné. Selon NF EN 13810-1 et NF EN 14342. |  | 1.05 | m² | 22341 | 23458
mt18mva070 |  | Adhésif, avec classe de sollicitation D3 selon NF EN 204. |  | 0.05 | l | 3140.33 | 157.02
mo025 |  | Compagnon professionnel III/CP2 parqueteur. |  | 0.421 | h | 1683.89 | 708.92
mo063 |  | Ouvrier professionnel II/OP parqueteur. |  | 0.24 | h | 990.05 | 237.61
|  | Frais de chantier des unités d'ouvrage |  | 2 | % | 25181 | 503.62
Coût d'entretien décennal: 8.601,80F CFA les 10 premières années. | [5 empty] | Montant total HT: | 25684.7