## Feuille 1
FSB070 | m | Plinthe en bois.
Plinthe en bois massif de pin, de 60x10 mm, finition vernie en atelier, fixé au parement via adhésif.
Code interne |  |  | Désignation | Quantité | Unité | Prix unitaire | Prix total
mt18rma010ac |  |  | Plinthe en bois massif de pin, de 60x10 mm, finition vernie en atelier. | 1.05 | m | 2974.13 | 3122.84
mt18mva070 |  |  | Adhésif, avec classe de sollicitation D3 selon NF EN 204. | 0.05 | l | 3140.33 | 157.02
mo025 |  |  | Compagnon professionnel III/CP2 parqueteur. | 0.12 | h | 1683.89 | 202.07
|  |  | Frais de chantier des unités d'ouvrage | 2 | % | 3481.93 | 69.64
Coût d'entretien décennal: 739,44F CFA les 10 premières années. | [5 empty] | Montant total HT: | 3551.57