## Feuille 1
FSV150 | m² |  | Revêtement de sol vinylique hétérogène, en lames.
Revêtement de sol vinylique hétérogène finition imitation bois, Classe 23: Domestique intense, fourni en lames de 177,8x1219,2x5 mm. Mise en place: via le système 'Loose-Lay', fixation préalable avec adhésif à base de copolymères acryliques modifiés en dispersion aqueuse de la rangée centrale, sur une couche mince de nivellement. Le prix ne comprend pas la couche mince de nivellement.
Code interne |  | Désignation |  | Quantité | Unité | Prix unitaire | Prix total
mt18adq020a |  | Adhésif à base de copolymères acryliques modifiés en dispersion aqueuse, sans dissolvants, couleur beige, à appliquer à l'intérieur, pour le collage de revêtements de sols en PVC, linoléum et moquette. |  | 0.075 | kg | 3580.68 | 268.55
mt18pve040Dr |  | Lame hétérogène en PVC, autoportante, pour intérieur, finition imitation bois, de 177,8x1219,2x5 mm, Classe 23: Domestique intense selon NF EN ISO 10874, bactéricide, Euroclasse B-s2, d0 de réaction au feu, selon NF EN 13501-1. |  | 1.05 | m² | 19430.7 | 20402.3
mo026 |  | Compagnon professionnel III/CP2 poseur de revêtements flexibles. |  | 0.174 | h | 1683.89 | 293
mo064 |  | Ouvrier professionnel II/OP poseur de revêtements flexibles. |  | 0.174 | h | 990.05 | 172.27
|  | Frais de chantier des unités d'ouvrage |  | 2 | % | 21136.1 | 422.72
Coût d'entretien décennal: 8.839,10F CFA les 10 premières années. | [5 empty] | Montant total HT: | 21558.8