## Feuille 1
GCC010 | m² |  | Couverture cintrée autoportante, simple peau, profils autoportants en tôle métallique.
Couverture cintrée autoportante, simple peau, de profils autoportants en tôle en alliage d'aluminium EN AW-5754, de forme nervurée, finition naturelle, de 1 mm d'épaisseur et 200 mm de hauteur du profilé, fixés mécaniquement à une structure support. Comprend les éléments de fixation des profilés autoportants à la structure, les vis autoforeuses à tôle pour l'assemblage des profilés autoportants entre eux, les vis autoforeuses pour la fixation des profilés autoportants à la structure, les rondelles de scellement, les tendeurs et les câbles en acier. Le prix ne comprend ni la structure support ni la résolution des points singuliers.
Code interne |  | Désignation |  | Quantité | Unité | Prix unitaire | Prix total
mt07cca020a |  | Profilé cintré autoportant en tôle en alliage d'aluminium EN AW-5754, de forme nervurée, finition naturelle, de 1 mm d'épaisseur et 200 mm de hauteur du profilé, avec éléments de fixation des profilés autoportants à la structure, vis autoforeuses à tôle pour l'assemblage des profilés autoportants entre eux, vis autoforeuses pour la fixation des profilés autoportants à la structure, rondelles de scellement, tendeurs et câbles en acier; pour couvertures autoportantes. |  | 1.1 | m² | 21793.5 | 23972.9
mq07gte010b |  | Grue autopropulsée à bras télescopique avec une capacité d'élévation de 20 t et 20 m de hauteur maximale de travail. |  | 0.08 | h | 30569.7 | 2445.58
mq07ple010fc |  | Location par jour de plateforme élévatrice à ciseaux, moteur diesel, de 10 m de hauteur maximale de travail, y compris la maintenance et l'assurance de responsabilité civile. |  | 0.02 | U | 38017.7 | 760.35
mo018 |  | Compagnon professionnel III/CP2 menuisier PVC et métal. |  | 0.192 | h | 1705.96 | 327.54
mo059 |  | Ouvrier professionnel II/OP menuisier PVC et métal. |  | 0.192 | h | 991.93 | 190.45
|  | Frais de chantier des unités d'ouvrage |  | 2 | % | 27696.8 | 553.94
[6 empty] | Montant total HT: | 28250.8