## Feuille 1
GEA050 | m² |  | Palier en tôle larmée d'escalier métallique.
Palier de tôle larmée, type T, selon NF EN 10363, en acier galvanisé NF EN 10025 S235JR, de 3 mm d'épaisseur nominale et de 5 mm d'épaisseur totale, masse nominale 26 kg/m² et 1 pli, avec assemblages soudés sur site. Le prix comprend les soudures.
Code interne |  | Désignation |  | Quantité | Unité | Prix unitaire | Prix total
mt07res020aa |  | Palier de tôle larmée, type T, selon NF EN 10363, en acier galvanisé NF EN 10025 S235JR, de 3 mm d'épaisseur nominale et de 5 mm d'épaisseur totale, masse nominale 26 kg/m² et 1 pli. |  | 1 | m² | 72779.4 | 72779.4
mq08sol020 |  | Équipement et éléments auxiliaires pour soudure électrique. |  | 0.29 | h | 1639.58 | 475.48
mo047 |  | Compagnon professionnel III/CP2 charpentier métal. |  | 0.348 | h | 1752.38 | 609.83
mo094 |  | Ouvrier professionnel II/OP charpentier métal. |  | 0.348 | h | 1029.61 | 358.3
|  | Frais de chantier des unités d'ouvrage |  | 2 | % | 74223 | 1484.46
Coût d'entretien décennal: 5.602,35F CFA les 10 premières années. | [5 empty] | Montant total HT: | 75707.5