## Feuille 1
GFI020 | m³ | Semelle de fondation en béton massif.
Semelle de fondation en béton massif, réalisée avec béton non armé confectionné sur le chantier BCN: CPJ-CEM II/A 32,5 - P - B 16 - 15/25 - E: 1 - NA - P 18-305, coulage avec des moyens manuels. Le prix ne comprend pas le coffrage.
Code interne |  |  | Désignation | Quantité | Unité | Prix unitaire | Prix total
mt08aaa010a |  |  | Eau. | 0.198 | m³ | 1094.14 | 216.64
mt01arg000a |  |  | Sable criblé. | 0.473 | m³ | 16368.3 | 7742.22
mt01arg001ar |  |  | Gros granulats homogénéisés, de taille maximale 15/25 mm. | 0.887 | m³ | 17479.9 | 15504.7
mt08cem000a |  |  | Ciment gris en sacs. | 382.25 | kg | 79.51 | 30392.7
mq06hor010 |  |  | Bétonnière électrique avec une capacité de gâchage de 160 l. | 0.66 | h | 1652.03 | 1090.34
mo045 |  |  | Compagnon professionnel III/CP2 bétonneur. | 0.06 | h | 1829.23 | 109.75
mo092 |  |  | Ouvrier professionnel II/OP bétonneur. | 0.3 | h | 1074.83 | 322.45
mo113 |  |  | Ouvrier d'exécution I/OE1 construction. | 1.262 | h | 993.55 | 1253.86
mo112 |  |  | Ouvrier d'exécution I/OE2 construction. | 1.322 | h | 1010.04 | 1335.27
|  |  | Frais de chantier des unités d'ouvrage | 2 | % | 57967.9 | 1159.36
Coût d'entretien décennal: 1.773,82F CFA les 10 premières années. | [5 empty] | Montant total HT: | 59127.3