## Feuille 1
GIB030 | m³ | Béton massif.
Béton non armé confectionné sur le chantier BCN: CPJ-CEM II/A 32,5 - P - B 16 - 15/25 - E: 1 - NA - P 18-305, coulage avec des moyens manuels, pour la réalisation de semelle.
Code interne |  |  | Désignation | Quantité | Unité | Prix unitaire | Prix total
mt08aaa010a |  |  | Eau. | 0.198 | m³ | 1094.14 | 216.64
mt01arg000a |  |  | Sable criblé. | 0.473 | m³ | 16368.3 | 7742.22
mt01arg001ar |  |  | Gros granulats homogénéisés, de taille maximale 15/25 mm. | 0.887 | m³ | 17479.9 | 15504.7
mt08cem000a |  |  | Ciment gris en sacs. | 382.25 | kg | 79.51 | 30392.7
mq06hor010 |  |  | Bétonnière électrique avec une capacité de gâchage de 160 l. | 0.66 | h | 1652.03 | 1090.34
mo045 |  |  | Compagnon professionnel III/CP2 bétonneur. | 0.06 | h | 1752.38 | 105.14
mo092 |  |  | Ouvrier professionnel II/OP bétonneur. | 0.3 | h | 1029.61 | 308.88
mo113 |  |  | Ouvrier d'exécution I/OE1 construction. | 1.262 | h | 951.86 | 1201.25
mo112 |  |  | Ouvrier d'exécution I/OE2 construction. | 1.322 | h | 967.44 | 1278.96
|  |  | Frais de chantier des unités d'ouvrage | 2 | % | 57840.8 | 1156.82
Coût d'entretien décennal: 1.769,93F CFA les 10 premières années. | [5 empty] | Montant total HT: | 58997.7