## Feuille 1
GLA010 | m |  | Linteau en acier laminé simple.
Linteau formé d'un profilé en acier NF EN 10025 S275JR, laminé à chaud, constitué d'une pièce simple de la série IPN 80, finition avec couche d'impression anticorrosion par application de deux couches, coupé sur mesure et mis en oeuvre sur des platines d'appui. Comprend les platines avec couche d'impression anticorrosion, placées sur les jambages de l'ouverture pour appui du linteau.
Code interne |  | Désignation |  | Quantité | Unité | Prix unitaire | Prix total
mt07ala110aa |  | Profilé en acier NF EN 10025 S275JR, série IPN 80, laminé à chaud, pour applications structurales. Travaillé et monté en atelier, à placer sur site. |  | 1 | m | 9688.74 | 9688.74
mt07ala011j |  | Platine en acier laminé NF EN 10025 S275JR, pour applications structurales. Travaillée et montée en atelier, à placer sur site. |  | 0.4 | kg | 1968.01 | 787.2
mt27pfi010 |  | Impression à séchage rapide, formulée avec résines alkydiques modifiées et phosphate de zinc. |  | 0.06 | l | 4198.78 | 251.93
mo020 |  | Compagnon professionnel III/CP2 construction. |  | 0.107 | h | 1683.89 | 180.18
mo113 |  | Ouvrier d'exécution I/OE1 construction. |  | 0.107 | h | 951.86 | 101.85
|  | Frais de chantier des unités d'ouvrage |  | 2 | % | 11009.9 | 220.2
Coût d'entretien décennal: 786,11F CFA les 10 premières années. | [5 empty] | Montant total HT: | 11230.1