## Feuille 1
GMC020 | m² |  | Système de coffrage pour mur en béton.
Montage et démontage sur une face du mur, de système de coffrage à deux faces avec finition à revêtir, réalisé avec panneaux métalliques modulaires, amortissables en 150 utilisations, pour la réalisation d'un mur en béton armé, de jusqu'à 3 m de hauteur et surface plane, pour le soutènement des terres. Comprend, les espaceurs de coffrage pour passage des tiges, les éléments de soutien, fixation et étaiement nécessaires à la stabilité; et liquide décoffrant, pour éviter l'adhérence du béton au coffrage.
Code interne |  | Désignation |  | Quantité | Unité | Prix unitaire | Prix total
mt08eme070a |  | Panneaux métalliques modulaires, pour coffrer murs en béton de jusqu'à 3 m de hauteur. |  | 0.007 | m² | 145885 | 1021.19
mt08eme075j |  | Structure support de système de coffrage vertical, pour murs en béton à deux faces, de jusqu'à 3 m de hauteur, constituée de contrefiches métalliques pour stabilisation et aplomb de la surface coffrante. |  | 0.007 | U | 200592 | 1404.14
mt08dba010b |  | Agent démoulant, à base d'huiles spéciales, émulsionnable à l'eau, pour coffrages métalliques, phénoliques ou en bois. |  | 0.03 | l | 1316.03 | 39.48
mt08var204 |  | Espaceurs de coffrage en PVC pour le passage des tiges de coffrage, de plusieurs diamètres et longueurs. |  | 0.4 | U | 984.72 | 393.89
mo044 |  | Compagnon professionnel III/CP2 coffreur. |  | 0.297 | h | 1829.23 | 543.28
mo091 |  | Ouvrier professionnel II/OP coffreur. |  | 0.324 | h | 1074.83 | 348.24
|  | Frais de chantier des unités d'ouvrage |  | 2 | % | 3750.22 | 75
[6 empty] | Montant total HT: | 3825.22