## Feuille 1
GVV020 | m³ | Remplissage de l'extrados de la voûte.
Remplissage de l'extrados de la voûte avec béton massif BCN: CPJ-CEM II/A 32,5 - TP - B 16 - 15/25 - E: 1 - NA - P 18-305, avec des moyens manuels.
Code interne |  |  | Désignation | Quantité | Unité | Prix unitaire | Prix total
mt10hmf040qabd |  |  | Béton non armé prêt à l'emploi BCN: CPJ-CEM II/A 32,5 - TP - B 16 - 15/25 - E: 1 - NA - P 18-305. | 1.05 | m³ | 64400.7 | 67620.8
mo020 |  |  | Compagnon professionnel III/CP2 construction. | 0.601 | h | 1683.89 | 1012.02
mo113 |  |  | Ouvrier d'exécution I/OE1 construction. | 1.202 | h | 951.86 | 1144.14
|  |  | Frais de chantier des unités d'ouvrage | 2 | % | 69776.9 | 1395.54
Coût d'entretien décennal: 1.423,45F CFA les 10 premières années. | [5 empty] | Montant total HT: | 71172.5