## Feuille 1
GXM040 | U | Élément de fixation.
Tige filetée avec écrou et rondelle en acier galvanisé qualité 5.8, selon NF EN ISO 898-1, de 8 mm de diamètre et 110 mm de longueur.
Code interne |  | Désignation | Quantité | Unité | Prix unitaire | Prix total
mt26reh305aa |  | Ancrage constitué d'une tige filetée en acier galvanisé qualité 5.8, selon NF EN ISO 898-1 de 8 mm de diamètre, et 110 mm de longueur, écrou et rondelle, pour fixations sur structures en béton. | 1 | U | 839.76 | 839.76
mo020 |  | Compagnon professionnel III/CP2 construction. | 0.017 | h | 1683.89 | 28.63
mo112 |  | Ouvrier d'exécution I/OE2 construction. | 0.017 | h | 967.44 | 16.45
|  | Frais de chantier des unités d'ouvrage | 2 | % | 884.84 | 17.7
Coût d'entretien décennal: 63,18F CFA les 10 premières années. |  |  |  |  | Montant total HT: | 902.54