## Feuille 1
QEI010 | U | Essai physico-chimique d'éprouvettes en béton durci.
Essai physico-chimique à réaliser en laboratoire accrédité dans le domaine technique correspondant, sur des éprouvettes en béton durci, prises sur site, pour la détermination des caractéristiques suivantes: porosité, densité réelle et densité apparente selon NF EN 12390-7. Le prix ne comprend pas le rapport des résultats.
Code interne |  | Désignation | Quantité | Unité | Prix unitaire | Prix total
mt49hoe020 |  | Prise sur chantier de jusqu'à 6 échantillons de béton durci, dont le poids ne dépasse pas 50 kg. | 1 | U | 28009.3 | 28009.3
mt49hoe040 |  | Essai pour déterminer la porosité et la densité réelle et apparente d'un échantillon de béton durci, selon NF EN 12390-7. | 1 | U | 60269.9 | 60269.9
|  | Frais de chantier des unités d'ouvrage | 2 | % | 88279.3 | 1765.59
[5 empty] | Montant total HT: | 90044.8