## Feuille 1
QTR010 | U |  | Essai sur les matériaux de remplissage.
Essais pour la sélection et le contrôle d'un matériau de remplissage de sol sélectionné. Essais en laboratoire accrédité dans le domaine technique correspondant, sur un échantillon recueilli sur site: analyse granulométrique NF EN ISO 17892-4; limites d'Atterberg NF EN ISO 17892-12; Proctor Modifié; C.B.R. contenu de matière organique; contenu en sels solubles. Essais "in situ": densité et humidité selon ASTM D6938; plaque de charge.
Code interne |  | Désignation |  | Quantité | Unité | Prix unitaire | Prix total
mt49stc010b |  | Prise d'un échantillon de matériau de remplissage ou terre-plein. |  | 1 | U | 26810.9 | 26810.9
mt49sla080b |  | Analyse granulométrique par tamisage d'un échantillon de matériau de remplissage ou terre-plein, selon NF EN ISO 17892-4. |  | 1 | U | 26329.8 | 26329.8
mt49sla060 |  | Essai pour déterminer les Limites d'Atterberg (limite liquide et plastique d'un échantillon de sol), selon NF EN ISO 17892-12. |  | 1 | U | 31578.3 | 31578.3
mt49sue020 |  | Essai Proctor Modifié. |  | 1 | U | 80913.9 | 80913.9
mt49sue030 |  | Essai C.B.R. (California Bearing Ratio) en laboratoire, sans inclure l'essai Proctor, dans des plateformes. |  | 1 | U | 152494 | 152494
mt49des020 |  | Déplacement de personnel et d'un équipement sur site pour la réalisation de l'essai de densité et humidité. |  | 1 | U | 37614 | 37614
mt49sla075 |  | Essai pour déterminer la densité et l'humidité "in situ" du terrain, selon ASTM D6938. |  | 1 | U | 13121.2 | 13121.2
mt49sue040 |  | Essai de plaque de charge. |  | 1 | U | 157454 | 157454
mt49sla120 |  | Essai quantitatif pour déterminer le contenu en matière organique d'un échantillon de sol. |  | 1 | U | 23705.6 | 23705.6
mt49sla115 |  | Essai quantitatif pour déterminer le contenu en sels solubles d'un échantillon de sol. |  | 1 | U | 26242.3 | 26242.3
mt49sin020a |  | Rapport technique sur les résultats obtenus dans les essais réalisés par laboratoire accrédité dans le domaine technique correspondant en matériau de remplissage ou terre-plein. |  | 1 | U | 151145 | 151145
|  | Frais de chantier des unités d'ouvrage |  | 2 | % | 727409 | 14548.2
[6 empty] | Montant total HT: | 741958