## Feuille 1
SCL060 | U |  | Ligne d'ancrage horizontal temporaire, constituée d'un câble en acier, avec amortisseur de chutes.
Fourniture, mise en place et démontage d'une ligne d'ancrage horizontale temporaire, d'un câble en acier, avec amortisseur de chutes, de 20 m de longueur maximum, pour assurer jusqu'à trois travailleurs, classe C, composée de 2 plaques d'ancrage et 1 ligne d'ancrage flexible, constituée de 1 absorbeur d'énergie avec indicateur de tension et indicateur de nombre de chutes; 1 tendeur et 20 m de câble, en acier galvanisé, de 8 mm de diamètre, composé de 7 cordons de 19 rangées, avec sertissage final avec manchon en cuivre, cosse coeur et connecteur à une extrémité, amortissable en 3 utilisations. Comprend les éléments pour la fixation mécanique au parement des plaques d'ancrage.
Code interne |  | Désignation |  | Quantité | Unité | Prix unitaire | Prix total
mt50spl305 |  | Plaque d'ancrage en acier galvanisé, pour fixation mécanique au parement. |  | 2 | U | 29601.4 | 59202.7
mt50spl005 |  | Fixation composée d'une cheville chimique, d'une rondelle et d'une vis en acier inoxydable de 12 mm de diamètre et 80 mm de longueur. |  | 8 | U | 6046.24 | 48369.9
mt50spl300b |  | Ligne d'ancrage flexible, constituée de 1 absorbeur d'énergie avec indicateur de tension et indicateur de nombre de chutes; 1 tendeur et 20 m de câble, en acier galvanisé, de 8 mm de diamètre, composé de 7 cordons de 19 rangées, avec sertissage final avec manchon en cuivre, cosse coeur et connecteur à une extrémité, amortissable en 3 utilisations. |  | 0.33 | U | 1083280 | 357484
mo119 |  | Compagnon professionnel III/CP2 Sécurité et Santé. |  | 0.481 | h | 1683.89 | 809.95
mo120 |  | Ouvrier Sécurité et Santé. |  | 0.961 | h | 951.86 | 914.74
|  | Frais de chantier des unités d'ouvrage |  | 2 | % | 466781 | 9335.62
[6 empty] | Montant total HT: | 476117