## Feuille 1
TCB110 | U |  | Container préfabriqué pour chaudière et stockage de granulés.
Container pour chaudière à biomasse avec silo pour granulés de 45 m³ de capacité, dimensions extérieures 6000x2980x2710 mm, avec installation pour le départ et le retour d'eau de chauffage, câblage électrique, cheminée en acier, accessoires de sécurité, ventilateurs et portes coupe-feu (chaudière et système d'alimentation non compris dans ce prix), sur fondation (non comprise dans ce prix). Totalement monté.
Code interne |  | Désignation |  | Quantité | Unité | Prix unitaire | Prix total
mt38gil600f |  | Container pour chaudière à biomasse avec silo pour granulés de 45 m³ de capacité, dimensions extérieures 6000x2980x2710 mm, avec installation pour le départ et le retour d'eau de chauffage, câblage électrique, cheminée en acier, accessoires de sécurité, ventilateurs et portes coupe-feu (chaudière et système d'alimentation non compris dans ce prix). |  | 1 | U | 39037200 | 39037200
mo003 |  | Compagnon professionnel III/CP2 électricien. |  | 4.806 | h | 1730.31 | 8315.87
mo102 |  | Ouvrier professionnel II/OP électricien. |  | 4.806 | h | 988.16 | 4749.1
|  | Frais de chantier des unités d'ouvrage |  | 2 | % | 39050264.97 | 781005.3
Coût d'entretien décennal: 3.186.504,93F CFA les 10 premières années. | [5 empty] | Montant total HT: | 39831270.27