## Feuille 1
TCL150 | U | Chaudière électrique, domestique, pour chauffage et E.C.S.
Chaudière murale mixte électrique pour chauffage et E.C.S., puissance de 4,5 kW.
Code interne |  | Désignation | Quantité | Unité | Prix unitaire | Prix total
mt38cme010o |  | Chaudière murale mixte électrique pour chauffage et E.C.S., puissance de 4,5 kW, constituée de corps de chaudière, enveloppe, vase d'expansion, pompe, thermostat et tous les composants nécessaires à son fonctionnement incorporés à l'intérieur; y compris les accessoires de fixation. | 1 | U | 1432270 | 1432270
mt38www012 |  | Produits complémentaires pour installation de chauffage et d'E.C.S. | 1 | U | 1836.96 | 1836.96
mo004 |  | Compagnon professionnel III/CP2 chauffagiste. | 3.605 | h | 1730.31 | 6237.77
mo103 |  | Ouvrier professionnel II/OP chauffagiste. | 3.605 | h | 988.16 | 3562.32
|  | Frais de chantier des unités d'ouvrage | 2 | % | 1443910 | 28878.2
Coût d'entretien décennal: 692.210,15F CFA les 10 premières années. |  |  |  |  | Montant total HT: | 1472790