## Feuille 1
TCN060 | U |  | Cuisinière à bois.
Cuisine à bois, puissance thermique nominale 5,5 kW, rendement 74,5%, volume chauffable, calculé avec une exigence de 40 W/m³, 135 m³, revêtement d'acier couleur anthracite, ventilation par convection naturelle.
Code interne |  | Désignation |  | Quantité | Unité | Prix unitaire | Prix total
mt38arc054a |  | Cuisine à bois, puissance thermique nominale 5,5 kW, rendement 74,5%, volume chauffable, calculé avec une exigence de 40 W/m³, 135 m³, revêtement d'acier couleur anthracite, ventilation par convection naturelle, composée de briques réfractaires de grande épaisseur, verre vitrocéramique résistant à 800°C, récupérateur de cendres, air primaire réglable manuellement et plaque en fonte pour cuisiner avec des anneaux extractibles. |  | 1 | U | 639657 | 639657
mt38arc600c |  | Mise en marche et formation au maniement de cuisine à bois. |  | 1 | U | 52484.7 | 52484.7
mo004 |  | Compagnon professionnel III/CP2 chauffagiste. |  | 1.202 | h | 1730.31 | 2079.83
mo103 |  | Ouvrier professionnel II/OP chauffagiste. |  | 1.202 | h | 988.16 | 1187.77
|  | Frais de chantier des unités d'ouvrage |  | 2 | % | 695410 | 13908.2
Coût d'entretien décennal: 120.584,01F CFA les 10 premières années. | [5 empty] | Montant total HT: | 709318