## Feuille 1
TCQ170 | U |  | Tube plongeur.
Tube plongeur de 2 m de longueur, en PVC, série B, de 110 mm de diamètre, pour détecter toute accumulation de combustible ou d'eau dans le fond de la fosse.
Code interne |  | Désignation |  | Quantité | Unité | Prix unitaire | Prix total
mt36tie400f |  | Matériau auxiliaire pour montage et fixation à l'ouvrage des tuyaux en PVC, série B, de 110 mm de diamètre. |  | 2 | U | 700.67 | 1401.34
mt36tie010fc |  | Tube en PVC, série B, de 110 mm de diamètre et 3,2 mm d'épaisseur, avec extrémité évasée, selon NF EN 1329-1, avec le prix augmenté de 10% pour cause d'accessoires et pièces spéciales. |  | 2 | m | 5138.25 | 10276.5
mt11var009 |  | Liquide nettoyeur pour collage par adhésif de tubes et accessoires en PVC. |  | 0.008 | l | 32890.4 | 263.12
mt11var010 |  | Adhésif pour tubes et accessoires en PVC. |  | 0.004 | l | 41917.8 | 167.67
mo004 |  | Compagnon professionnel III/CP2 chauffagiste. |  | 0.36 | h | 1730.31 | 622.91
mo103 |  | Ouvrier professionnel II/OP chauffagiste. |  | 0.36 | h | 988.16 | 355.74
|  | Frais de chantier des unités d'ouvrage |  | 2 | % | 13087.28 | 261.75
Coût d'entretien décennal: 667,45F CFA les 10 premières années. | [5 empty] | Montant total HT: | 13349.03