## Feuille 1
TCQ210 | U | Réservoir de combustible liquide, de surface, en tôle d'acier.
Réservoir de fioul, de surface, placé à l'intérieur du bâtiment, de tôle d'acier, à simple paroi, avec une capacité de 1000 litres.
Code interne |  | Désignation | Quantité | Unité | Prix unitaire | Prix total
mt38dep001ba |  | Réservoir homologué de combustible liquide, apparente, en tôle d'acier, à simple paroi, de 900 mm de diamètre et 1900 mm de longueur, avec une capacité de 1000 litres, selon NF EN 12285-2. Traitement extérieur: sablage SA 2 1/2 et finition via apprêt d'époxy polyamide et polyuréthane blanc. Comprend appuis et éléments de protection selon la norme. | 1 | U | 1394750 | 1394750
mt38dep006a |  | Indicateur de niveau avec sonde, pour réservoir de combustible liquide en tôle d'acier. | 1 | U | 61813.4 | 61813.4
mq04cag010a |  | Camion grue jusqu'à 6 t de charge maximale. | 0.25 | h | 26520.5 | 6630.14
mo004 |  | Compagnon professionnel III/CP2 chauffagiste. | 6.008 | h | 1730.31 | 10395.7
mo103 |  | Ouvrier professionnel II/OP chauffagiste. | 6.008 | h | 988.16 | 5936.87
|  | Frais de chantier des unités d'ouvrage | 2 | % | 1479520 | 29590.4
Coût d'entretien décennal: 347.095,83F CFA les 10 premières années. |  |  |  |  | Montant total HT: | 1509110