## Feuille 1
TCQ260 | U |  | Surpresseur de gazole.
Surpresseur de fioul, constitué de: une pompe, d'une puissance de 120 W, débit maximal de 30 l/h, moteur avec protection IP55, pour alimentation monophasée à 230 V; réservoir à membrane; tableau électrique de contrôle et support métallique.
Code interne |  | Désignation |  | Quantité | Unité | Prix unitaire | Prix total
mt38dep900a |  | Surpresseur de fioul, constitué de: une pompe, d'une puissance de 120 W, débit maximal de 30 l/h, moteur avec protection IP55, pour alimentation monophasée à 230 V; filtre; vacuomètre; vannes d'isolement; clapets de non retour; manomètre; pressostat à double fonction; vanne de sécurité; réservoir à membrane, de tôle d'acier; détecteur de débordements avec sonde; tableau électrique de contrôle et support métallique. |  | 1 | U | 614902 | 614902
mo004 |  | Compagnon professionnel III/CP2 chauffagiste. |  | 1.202 | h | 1730.31 | 2079.83
mo103 |  | Ouvrier professionnel II/OP chauffagiste. |  | 1.202 | h | 988.16 | 1187.77
|  | Frais de chantier des unités d'ouvrage |  | 2 | % | 618170 | 12363.4
Coût d'entretien décennal: 334.182,45F CFA les 10 premières années. | [5 empty] | Montant total HT: | 630533