## Feuille 1
TCV090 | m |  | Gaine souple en polypropylène.
Conduit pour l'évacuation des produits de la combustion, constitué de tube flexible en polypropylène couleur blanche, avec joint d'étanchéité en EPDM, de 60 mm de diamètre intérieur, propagation retardée de la flamme Euroclasse E de réaction au feu, selon NF EN 13501-1, température maximale de 120°C, pression de travail allant jusqu'à 5000 Pa. Comprend les accessoires, les pièces spéciales, les modules finaux et le matériau auxiliaire pour le montage et la fixation à l'ouvrage.
Code interne |  | Désignation |  | Quantité | Unité | Prix unitaire | Prix total
mt20din121a |  | Matériau auxiliaire pour montage et fixation à l'ouvrage des gaines souples en polypropylène, de 60 mm de diamètre intérieur. |  | 1 | U | 819.88 | 819.88
mt20din120an |  | Tube flexible en polypropylène couleur blanche, avec joint d'étanchéité en EPDM, de 60 mm de diamètre intérieur, propagation retardée de la flamme Euroclasse E de réaction au feu, selon NF EN 13501-1, température maximale de 120°C, pression de travail allant jusqu'à 5000 Pa, selon NF EN 14471, avec le prix augmenté de 65% pour cause d'accessoires, pièces spéciales et modules finaux. |  | 1 | m | 22546.7 | 22546.7
mo004 |  | Compagnon professionnel III/CP2 chauffagiste. |  | 0.324 | h | 1700.48 | 550.96
mo103 |  | Ouvrier professionnel II/OP chauffagiste. |  | 0.324 | h | 971.13 | 314.65
|  | Frais de chantier des unités d'ouvrage |  | 2 | % | 24232.2 | 484.64
Coût d'entretien décennal: 5.684,86F CFA les 10 premières années. | [5 empty] | Montant total HT: | 24716.8