## Feuille 1
TDE010 | U | Lave-vaisselle.
Lave-vaisselle indépendant, de 449 mm de largeur, 845 mm de hauteur et 600 mm de profondeur, couleur blanche, avec capacité pour 10 couverts, consommation d'énergie pour 100 cycles du programme Eco 76 kWh, consommation d'eau du programme Eco 9,5 l, indice de performance énergétique EEI entre 50 et 56, classe d'émission de bruit aérien B.
Code interne |  |  | Désignation | Quantité | Unité | Prix unitaire | Prix total
mt32lav010bqbf |  |  | Lave-vaisselle indépendant, de 449 mm de largeur, 845 mm de hauteur et 600 mm de profondeur, couleur blanche, avec capacité pour 10 couverts, consommation d'énergie pour 100 cycles du programme Eco 76 kWh, consommation d'eau du programme Eco 9,5 l, indice de performance énergétique EEI entre 50 et 56, classe d'émission de bruit aérien B, selon le règlement délégué (UE) Nº 2019/2017. | 1 | U | 450494 | 450494
mo008 |  |  | Compagnon professionnel III/CP2 plombier. | 0.421 | h | 1730.31 | 728.46
mo003 |  |  | Compagnon professionnel III/CP2 électricien. | 0.18 | h | 1730.31 | 311.46
|  |  | Frais de chantier des unités d'ouvrage | 2 | % | 451534 | 9030.67
Coût d'entretien décennal: 315.947,05F CFA les 10 premières années. | [5 empty] | Montant total HT: | 460564