## Feuille 1
TDP010 | U | Plan de travail en pierre naturelle.
Plan de travail en granit national, Blanc Cristal poli, de 350 cm de longueur, 60 cm de largeur et 2 cm d'épaisseur, bord simple droit, à bords légèrement biseautés, réalisation de 1 ouverture aux bords polis, et plinthe périmétrique de 5 cm de hauteur 2 cm d'épaisseur, avec le bord droit. Comprend le matériel auxiliaire pour fixation d'un plan de travail et le mastic pour le scellement des joints.
Code interne |  |  | Désignation | Quantité | Unité | Prix unitaire | Prix total
mt19egn010a |  |  | Plan de travail en granit national, Blanc Cristal poli, de 2 cm d'épaisseur. | 2.275 | m² | 119168 | 271106
mt19ewa030aaa |  |  | Réalisation d'un bord simple droit à bords légèrement biseautés, de plan de travail en pierre naturelle. | 4.7 | m | 4373.72 | 20556.5
mt19ewa040a |  |  | Réalisation d'un chant droit en dosseret en pierre naturelle, pour la rencontre entre le plan de travail et le parement vertical. | 3.5 | m | 4373.72 | 15308
mt19ewa010d |  |  | Réalisation d'un vide avec les bords polis, dans un plan de travail de granit. | 1 | U | 34171.9 | 34171.9
mt19ewa020 |  |  | Matériel auxiliaire pour la fixation d'un plan de travail. | 3.5 | U | 9272.3 | 32453
mt32war010 |  |  | Scelleur élastique en polyuréthane monocomposant pour joints. | 0.047 | kg | 9400.88 | 441.84
mo011 |  |  | Compagnon professionnel III/CP2 monteur. | 4.626 | h | 1806.4 | 8356.41
mo080 |  |  | Ouvrier professionnel II/OP monteur. | 4.86 | h | 1033.38 | 5022.23
|  |  | Frais de chantier des unités d'ouvrage | 2 | % | 387416 | 7748.33
Coût d'entretien décennal: 185.727,38F CFA les 10 premières années. | [5 empty] | Montant total HT: | 395165