## Feuille 1
TIP100 | U | Bouche d'incendie.
Bouche d'incendie enterrée, de 4" DN 100 mm de diamètre, avec une sortie de 4" DN 100 mm, raccord. Comprend les éléments de fixation.
Code interne |  |  | Désignation | Quantité | Unité | Prix unitaire | Prix total
mt41hid030wa |  |  | Bouche d'incendie enterrée, de 4" DN 100 mm de diamètre, avec une sortie de 4" DN 100 mm, raccord. Comprend les éléments de fixation. Selon NF EN 14339. | 1 | U | 288946 | 288946
mo008 |  |  | Compagnon professionnel III/CP2 plombier. | 0.901 | h | 1806.4 | 1627.57
mo107 |  |  | Ouvrier professionnel II/OP plombier. | 0.901 | h | 1031.5 | 929.38
|  |  | Frais de chantier des unités d'ouvrage | 2 | % | 291502 | 5830.05
Coût d'entretien décennal: 624.398,29F CFA les 10 premières années. | [5 empty] | Montant total HT: | 297333