## Feuille 1
TKV010 | U | Monte-voitures.
Monte-voitures électrique d'adhérence pour 3000 kg et 0,6 m/s, système d'actionnement à 1 vitesse de 2 arrêts (3 m), manoeuvre universelle simple, portes d'accès coulissantes automatiques de 220 cm de largeur et 200 cm de hauteur en acier peint, cabine sans porte et niveau moyen de finition.
Code interne |  | Désignation | Quantité | Unité | Prix unitaire | Prix total
mt39mec010b |  | Cabine avec finition de qualité moyenne pour monte-voitures électronique industriel de 3000 kg de charge nominale et 0,6 m/s de vitesse. | 1 | U | 7975570 | 7975570
mt39mea010a |  | Amortisseurs de cuvette et contrepoids pour monte-voitures électronique industriel de 3000 kg de charge nominale et 0,6 m/s de vitesse. | 1 | U | 5007400 | 5007400
mt39mab010b |  | Bouton d'étage avec des finitions de qualité moyenne, pour monte-voitures. | 2 | U | 20656.3 | 41312.6
mt39mab020d |  | Boutons de cabine pour monte-voitures avec finitions de qualité moyenne et 2 arrêts (3 m). | 1 | U | 48280.3 | 48280.3
mt39meg010a |  | Groupe tracteur pour monte-voitures électronique industriel de 3000 kg de charge nominale et 0,6 m/s de vitesse. | 1 | U | 17954300 | 17954300
mt39mel010a |  | Limiteur de vitesse et parachutes pour monte-voitures électronique industriel de 3000 kg de charge nominale et 0,6 m/s de vitesse. | 1 | U | 4397080 | 4397080
mt39mem010a |  | Tableau et câble de manoeuvre pour monte-voitures électronique industriel de 3000 kg de charge nominale, 2 arrêts (3 m) et 0,6 m/s de vitesse. | 1 | U | 4185640 | 4185640
mt39map010a |  | Porte d'accès coulissante automatique en acier peint de 220 cm de largeur et 200 cm de hauteur. | 2 | U | 1660140 | 3320280
mt39mer010a |  | Parcours des guides et des câbles de traction pour monte-voitures électronique industriel de 3000 kg de charge nominale, 2 arrêts (3 m) et 0,6 m/s de vitesse. | 1 | U | 4907760 | 4907760
mt39mes010a |  | Sélecteur d'arrêts pour monte-voitures électronique industriel de 0,6 m/s de vitesse. | 2 | U | 57812.9 | 115625.8
mt39www020 |  | Produits complémentaires pour installations de transport. | 2 | U | 8817.43 | 17634.86
mt39www010 |  | Lampe de 40 W, comprend les mécanismes de fixation et la douille. | 2 | U | 3624.94 | 7249.88
mt39www011 |  | Crochet adossé au plafond, capable de supporter le mécanisme tracteur suspendu. | 1 | U | 36249.4 | 36249.4
mo016 |  | Compagnon professionnel III/CP2 ascensoriste. | 144.187 | h | 1730.31 | 249488.21
mo085 |  | Ouvrier professionnel II/OP ascensoriste. | 144.187 | h | 988.16 | 142479.83
|  | Frais de chantier des unités d'ouvrage | 2 | % | 48406350.88 | 968127.02
Coût d'entretien décennal: 31.599.670,07F CFA les 10 premières années. |  |  |  |  | Montant total HT: | 49374477.9