## Feuille 1
TNE040 | m | Tuyauterie en polyéthylène réticulé (PE-X) avec barrière d'oxygène.
Tuyauterie constituée de tube en polyéthylène réticulé (PE-Xa), avec barrière d'oxygène (EVOH), de 16 mm de diamètre extérieur et 2 mm d'épaisseur, PN=6 atm, fourni en rouleaux. Installation en surface. Comprend le matériau auxiliaire pour le montage et la fixation à l'ouvrage, les accessoires et les pièces spéciales.
Code interne |  | Désignation | Quantité | Unité | Prix unitaire | Prix total
mt37tpu413a |  | Matériau auxiliaire pour montage et fixation à l'ouvrage des tuyaux en polyéthylène réticulé (PE-Xa) avec barrière d'oxygène (EVOH), de 16 mm de diamètre extérieur. | 1 | U | 131.77 | 131.77
mt37tpu013ag |  | Tube en polyéthylène réticulé (PE-Xa), avec barrière d'oxygène (EVOH), de 16 mm de diamètre extérieur et 2 mm d'épaisseur, PN=6 atm, fourni en rouleaux, selon NF EN ISO 15875-2, avec le prix augmenté de 30% pour cause d'accessoires et pièces spéciales. | 1 | m | 3426 | 3426
mo008 |  | Compagnon professionnel III/CP2 plombier. | 0.036 | h | 1730.31 | 62.29
mo107 |  | Ouvrier professionnel II/OP plombier. | 0.036 | h | 988.16 | 35.57
|  | Frais de chantier des unités d'ouvrage | 2 | % | 3655.63 | 73.11
Coût d'entretien décennal: 130,51F CFA les 10 premières années. |  |  |  |  | Montant total HT: | 3728.74