## Feuille 1
TNE050 | m |  | Tuyauterie en polyéthylène réticulé (PE-X) avec barrière d'oxygène, "UPONOR".
Tuyauterie constituée de tube en polyéthylène réticulé (PE-Xa) avec barrière d'oxygène (EVOH), de 20 mm de diamètre extérieur et 1,9 mm d'épaisseur, PN=6 atm, couleur blanche, modèle Radi Pipe "UPONOR", fourni en barres. Installation en surface. Comprend le matériau auxiliaire pour le montage et la fixation à l'ouvrage, les accessoires et les pièces spéciales.
Code interne |  | Désignation |  | Quantité | Unité | Prix unitaire | Prix total
mt37tpu411k |  | Matériau auxiliaire pour montage et fixation à l'ouvrage des tuyaux en polyéthylène réticulé (PE-Xa) avec barrière d'oxygène (EVOH), modèle Radi Pipe "UPONOR", de 20 mm de diamètre extérieur, fourni en barres. |  | 1 | U | 223.26 | 223.26
mt37tpu011kg |  | Tube en polyéthylène réticulé (PE-Xa) avec barrière d'oxygène (EVOH), de 20 mm de diamètre extérieur et 1,9 mm d'épaisseur, PN=6 atm, couleur blanche, modèle Radi Pipe "UPONOR", fourni en barres, selon NF EN ISO 15875-2, avec le prix augmenté de 30% pour cause d'accessoires et pièces spéciales. |  | 1 | m | 5804.76 | 5804.76
mo008 |  | Compagnon professionnel III/CP2 plombier. |  | 0.048 | h | 1700.48 | 81.62
mo107 |  | Ouvrier professionnel II/OP plombier. |  | 0.048 | h | 971.13 | 46.61
|  | Frais de chantier des unités d'ouvrage |  | 2 | % | 6156.25 | 123.13
Coût d'entretien décennal: 313,97F CFA les 10 premières années. | [5 empty] | Montant total HT: | 6279.38