## Feuille 1
TPI010 | m | Tuyauterie pour installation en intérieur, placée superficiellement.
Tuyauterie pour installation intérieure, placée superficiellement et fixée à la surface support, constituée de tube en polyéthylène réticulé (PE-Xa), série 5, de 16 mm de diamètre extérieur, PN=6 atm et 1,8 mm d'épaisseur, fourni en rouleaux. Comprend le matériel auxiliaire pour le montage et la fixation à l'ouvrage, les accessoires et les pièces spéciales.
Code interne |  | Désignation | Quantité | Unité | Prix unitaire | Prix total
mt37tpu400a |  | Matériel auxiliaire pour le montage et la fixation à l'ouvrage des tuyaux en polyéthylène réticulé (PE-Xa), série 5, de 16 mm de diamètre extérieur. | 1 | U | 106.06 | 106.06
mt37tpu010ac |  | Tube en polyéthylène réticulé (PE-Xa), série 5, de 16 mm de diamètre extérieur, PN=6 atm et 1,8 mm d'épaisseur, fourni en rouleaux, selon NF EN ISO 15875-2, avec le prix augmenté de 10% pour cause d'accessoires et pièces spéciales. | 1 | m | 2333.38 | 2333.38
mo008 |  | Compagnon professionnel III/CP2 plombier. | 0.036 | h | 1806.4 | 65.03
mo107 |  | Ouvrier professionnel II/OP plombier. | 0.036 | h | 1031.5 | 37.13
|  | Frais de chantier des unités d'ouvrage | 2 | % | 2541.6 | 50.83
Coût d'entretien décennal: 90,74F CFA les 10 premières années. |  |  |  |  | Montant total HT: | 2592.43