## Feuille 1
TPT010 | m | Tuyauterie pour alimentation en eau potable, placée superficiellement.
Tuyauterie pour l'alimentation en eau potable, placée superficiellement et fixée à la surface support, formée de tube en polypropylène random copolymère (PP-R), série 5, de 32 mm de diamètre extérieur et 2,9 mm d'épaisseur. Comprend le matériel auxiliaire pour le montage et la fixation à l'ouvrage, les accessoires et les pièces spéciales.
Code interne |  | Désignation | Quantité | Unité | Prix unitaire | Prix total
mt37toa400b |  | Matériel auxiliaire pour le montage et la fixation à l'ouvrage des tuyaux en polypropylène random copolymère (PP-R), série 5, de 32 mm de diamètre extérieur. | 1 | U | 93.42 | 93.42
mt37toa110abg |  | Tube en polypropylène random copolymère (PP-R), série 5, de 32 mm de diamètre extérieur et 2,9 mm d'épaisseur, selon NF EN ISO 15874-2, avec le prix augmenté de 30% pour cause d'accessoires et pièces spéciales. | 1 | m | 4423.87 | 4423.87
mo008 |  | Compagnon professionnel III/CP2 plombier. | 0.072 | h | 1806.4 | 130.06
mo107 |  | Ouvrier professionnel II/OP plombier. | 0.072 | h | 1031.5 | 74.27
|  | Frais de chantier des unités d'ouvrage | 2 | % | 4721.62 | 94.43
Coût d'entretien décennal: 168,56F CFA les 10 premières années. |  |  |  |  | Montant total HT: | 4816.05