## Feuille 1
TSL010 | U |  | Source d'alimentation.
Source d'alimentation, sortie de 1 A à 12 V, avec espace pour batterie de 12 V et 7 Ah, de 240x345x79 mm. Le prix ne comprend pas la batterie.
Code interne |  | Désignation |  | Quantité | Unité | Prix unitaire | Prix total
mt41ing140a |  | Source d'alimentation, sortie de 1 A à 12 V, avec espace pour batterie de 12 V et 7 Ah, de 240x345x79 mm. |  | 1 | U | 106911 | 106911
mo006 |  | Compagnon professionnel III/CP2 installateur de réseaux et d'équipements de détection et de sécurité. |  | 0.06 | h | 1730.31 | 103.82
mo105 |  | Ouvrier professionnel II/OP installateur de réseaux et d'équipements de détection et de sécurité. |  | 0.06 | h | 988.16 | 59.29
|  | Frais de chantier des unités d'ouvrage |  | 2 | % | 107074 | 2141.49
Coût d'entretien décennal: 5.460,80F CFA les 10 premières années. | [5 empty] | Montant total HT: | 109216