## Feuille 1
TSM010 | U |  | Contact magnétique de surface.
Contact magnétique en saillie, ouverture maximale de la porte ou de la fenêtre pour activer le contact 15 mm, avec carcasse en aluminium, protection anti-ouverture et contact normalement fermé. Installation sur porte ou sur fenêtre. Comprend les éléments de fixation.
Code interne |  | Désignation |  | Quantité | Unité | Prix unitaire | Prix total
mt41ing150a |  | Contact magnétique en saillie, ouverture maximale de la porte ou de la fenêtre pour activer le contact 15 mm, avec carcasse en aluminium, protection anti-ouverture et contact normalement fermé, à installer dans les portes et les fenêtres. Comprend les éléments de fixation. |  | 1 | U | 14870.7 | 14870.7
mo006 |  | Compagnon professionnel III/CP2 installateur de réseaux et d'équipements de détection et de sécurité. |  | 0.24 | h | 1730.31 | 415.27
mo105 |  | Ouvrier professionnel II/OP installateur de réseaux et d'équipements de détection et de sécurité. |  | 0.24 | h | 988.16 | 237.16
|  | Frais de chantier des unités d'ouvrage |  | 2 | % | 15523.13 | 310.46
Coût d'entretien décennal: 1.266,68F CFA les 10 premières années. | [5 empty] | Montant total HT: | 15833.59