## Feuille 1
TSS020 | U |  | Sirène pour extérieur.
Sirène avec flash, pression acoustique de 106 dBA à 3 m de distance, de 218x305x116 mm, avec carcasse en polycarbonate, protection anti-ouverture et antivol et temps d'alarme programmable. Installation dans le parement extérieur. Comprend les éléments de fixation.
Code interne |  | Désignation |  | Quantité | Unité | Prix unitaire | Prix total
mt41ing420a |  | Sirène avec flash, pression acoustique de 106 dBA à 3 m de distance, de 218x305x116 mm, avec carcasse en polycarbonate, protection anti-ouverture et antivol et temps d'alarme programmable, à installer au parement extérieur. Comprend les éléments de fixation. |  | 1 | U | 126427 | 126427
mo006 |  | Compagnon professionnel III/CP2 installateur de réseaux et d'équipements de détection et de sécurité. |  | 0.3 | h | 1730.31 | 519.09
mo105 |  | Ouvrier professionnel II/OP installateur de réseaux et d'équipements de détection et de sécurité. |  | 0.3 | h | 988.16 | 296.45
|  | Frais de chantier des unités d'ouvrage |  | 2 | % | 127242 | 2544.85
Coût d'entretien décennal: 306.297,96F CFA les 10 premières années. | [5 empty] | Montant total HT: | 129787