## Feuille 1
TSU010 | U |  | Détecteur d'inondation, autonome.
Détecteur d'inondation, autonome, pour alimentation à 230 V, de 130x70x50 mm, avec carcasse en ABS, DELs indiquant l'état de fonctionnement, signal optique intermittent en cas d'alarme, relais avec contacts sans tension, avec possibilité de connecter jusqu'à 3 sondes de détection de fuites d'eau. Comprend les éléments de fixation. Le prix ne comprend pas la sonde de détection de fuites d'eau.
Code interne |  | Désignation |  | Quantité | Unité | Prix unitaire | Prix total
mt41die150a |  | Détecteur d'inondation, autonome, pour alimentation à 230 V, de 130x70x50 mm, avec carcasse en ABS, DELs indiquant l'état de fonctionnement, signal optique intermittent en cas d'alarme, relais avec contacts sans tension, avec possibilité de connecter jusqu'à 3 sondes de détection de fuites d'eau, avec éléments de fixation. |  | 1 | U | 38926.2 | 38926.2
mo006 |  | Compagnon professionnel III/CP2 installateur de réseaux et d'équipements de détection et de sécurité. |  | 0.24 | h | 1730.31 | 415.27
mo105 |  | Ouvrier professionnel II/OP installateur de réseaux et d'équipements de détection et de sécurité. |  | 0.24 | h | 988.16 | 237.16
|  | Frais de chantier des unités d'ouvrage |  | 2 | % | 39578.63 | 791.57
Coût d'entretien décennal: 12.393,64F CFA les 10 premières années. | [5 empty] | Montant total HT: | 40370.2