## Feuille 1
TTX130 | m |  | Câble coaxial.
Câble coaxial RG-6 non propagateur de la flamme, de 75 Ohm d'impédance caractéristique moyenne, réaction au feu classe Dca-s2,d2,a2, avec conducteur central de cuivre de 1,15 mm de diamètre, diélectrique de polyéthylène cellulaire, blindage en ruban d'aluminium/polypropylène/aluminium, maille de fils tressés de cuivre et enveloppe extérieure de PVC LSFH sans halogènes, à faible émission de fumées et de gaz corrosifs de 6,9 mm de diamètre de couleur blanche. Comprend les accessoires et les éléments de fixation.
Code interne |  | Désignation |  | Quantité | Unité | Prix unitaire | Prix total
mt40cfr010bc |  | Câble coaxial RG-6 non propagateur de la flamme, de 75 Ohm d'impédance caractéristique moyenne, réaction au feu classe Dca-s2,d2,a2 selon FR EN 50575, avec conducteur central de cuivre de 1,15 mm de diamètre, diélectrique de polyéthylène cellulaire, blindage en ruban d'aluminium/polypropylène/aluminium, maille de fils tressés de cuivre et enveloppe extérieure de PVC LSFH sans halogènes, à faible émission de fumées et de gaz corrosifs de 6,9 mm de diamètre de couleur blanche. |  | 1 | m | 712.74 | 712.74
mo001 |  | Compagnon professionnel III/CP2 installateur en télécommunications. |  | 0.018 | h | 1806.4 | 32.52
mo056 |  | Ouvrier professionnel II/OP installateur en télécommunications. |  | 0.018 | h | 1031.5 | 18.57
|  | Frais de chantier des unités d'ouvrage |  | 2 | % | 763.83 | 15.28
Coût d'entretien décennal: 38,96F CFA les 10 premières années. | [5 empty] | Montant total HT: | 779.11