## Feuille 1
TVA130 | m | Conduit oblong.
Conduit oblong à paroi simple hélicoïdale en acier galvanisé, de 360x80 mm et 0,6 mm d'épaisseur, fourni en tronçons de 3 m, pour les installations de ventilation et de climatisation. Comprend les accessoires de montage et les éléments de fixation.
Code interne |  | Désignation | Quantité | Unité | Prix unitaire | Prix total
mt42coa100aa |  | Conduit oblong à paroi simple hélicoïdale en acier galvanisé, de 360x80 mm et 0,6 mm d'épaisseur, fourni en tronçons de 3 m, pour les installations de ventilation et de climatisation. | 1.05 | m | 34661.3 | 36394.37
mt42coa190a |  | Répercussion, par m, de produits complémentaires pour fixation de conduits oblongs d'air de 360x80 mm dans les installations de ventilation et de climatisation. | 1 | U | 4288 | 4288
mo013 |  | Compagnon professionnel III/CP2 monteur de conduits métalliques. | 0.06 | h | 1730.31 | 103.82
mo084 |  | Ouvrier professionnel II/OP monteur de conduits métalliques. | 0.06 | h | 990.05 | 59.4
|  | Frais de chantier des unités d'ouvrage | 2 | % | 40845.59 | 816.91
Coût d'entretien décennal: 7.082,63F CFA les 10 premières années. |  |  |  |  | Montant total HT: | 41662.5