## Feuille 1
TVA200 | U | Grille de soufflage.
Grille d'impulsion, d'aluminium extrudé, anodisé couleur naturelle E6-C-0, avec lames horizontales réglables individuellement, de 525x125 mm, avec partie postérieure de tôle d'acier peinte de couleur noire RAL 9005, constituée de lames verticales réglables individuellement et mécanisme de régulation du débit avec lames couplées en opposition, actionnables depuis la partie frontale, fixation cachée (avec cadre de montage de tôle en acier galvanisé), montée dans paroi. Comprend les accessoires de montage et les éléments de fixation.
Code interne |  | Désignation | Quantité | Unité | Prix unitaire | Prix total
mt42trx010gad |  | Grille d'impulsion, d'aluminium extrudé, anodisé couleur naturelle E6-C-0, avec lames horizontales réglables individuellement, de 525x125 mm, avec partie postérieure de tôle d'acier peinte de couleur noire RAL 9005, constituée de lames verticales réglables individuellement et mécanisme de régulation du débit avec lames couplées en opposition, actionnables depuis la partie frontale, fixation cachée (avec cadre de montage de tôle en acier galvanisé). | 1 | U | 70957.1 | 70957.1
mo005 |  | Compagnon professionnel III/CP2 installateur de climatisation. | 0.259 | h | 1730.31 | 448.15
mo104 |  | Ouvrier professionnel II/OP installateur de climatisation. | 0.259 | h | 988.16 | 255.93
|  | Frais de chantier des unités d'ouvrage | 2 | % | 71661.2 | 1433.22
Coût d'entretien décennal: 12.426,05F CFA les 10 premières années. |  |  |  |  | Montant total HT: | 73094.4