## Feuille 1
TVI180 | U | Kit de connexion d'unité extérieure d'air conditionné avec climatiseur (UTA) à détente directe.
Kit de connexion de climatiseur (UTA) à détente directe avec unité extérieure à détente directe du système KXZ, avec puissance de refroidissement comprise entre 2,2 kW et 7,1 kW (température de bulbe sec de l'air extérieur 35°C, température de bulbe humide de l'air intérieur 19°C), modèle EEV KIT6-71-E-C "MITSUBISHI HEAVY INDUSTRIES", avec contrôle par câble avec écran tactile LCD, modèle Eco Touch RC-EX3A, pour commande du kit d'expansion.
Code interne |  | Désignation | Quantité | Unité | Prix unitaire | Prix total
mt42mhi831a |  | Kit de connexion de climatiseur (UTA) à détente directe avec unité extérieure à détente directe du système KXZ, avec puissance de refroidissement comprise entre 2,2 kW et 7,1 kW (température de bulbe sec de l'air extérieur 35°C, température de bulbe humide de l'air intérieur 19°C), modèle EEV KIT6-71-E-C "MITSUBISHI HEAVY INDUSTRIES", avec ajustement de la capacité frigorifique sur la plaque électronique, sondes pour les batteries à détente, sorties pour free cooling, marche/arrêt du ventilateur, marche/arrêt de l'humidificateur, signal de panne et mode de fonctionnement, entrées pour contrôle de marche/arrêt. | 1 | U | 2367930 | 2367930
mt42mhi520a |  | Contrôle par câble avec écran tactile LCD, modèle Eco Touch RC-EX3A "MITSUBISHI HEAVY INDUSTRIES". | 1 | U | 174949 | 174949
mo005 |  | Compagnon professionnel III/CP2 installateur de climatisation. | 1.202 | h | 1806.4 | 2171.29
mo104 |  | Ouvrier professionnel II/OP installateur de climatisation. | 1.202 | h | 1031.5 | 1239.86
|  | Frais de chantier des unités d'ouvrage | 2 | % | 2546290 | 50925.9
Coût d'entretien décennal: 909.027,16F CFA les 10 premières années. |  |  |  |  | Montant total HT: | 2597220