## Feuille 1
TVT040 | U | Détendeur électronique.
Détendeur électronique, à 1 sorties, capacité de l'unité intérieure connectée en aval inférieure ou égale à 3,6 kW.
Code interne |  |  | Désignation | Quantité | Unité | Prix unitaire | Prix total
mt42sam018aah |  |  | Détendeur électronique, à 1 sorties, capacité de l'unité intérieure connectée en aval inférieure ou égale à 3,6 kW. | 1 | U | 170575 | 170575
mo005 |  |  | Compagnon professionnel III/CP2 installateur de climatisation. | 0.06 | h | 1730.31 | 103.82
mo104 |  |  | Ouvrier professionnel II/OP installateur de climatisation. | 0.06 | h | 988.16 | 59.29
|  |  | Frais de chantier des unités d'ouvrage | 2 | % | 170738.11 | 3414.76
Coût d'entretien décennal: 60.953,60F CFA les 10 premières années. | [5 empty] | Montant total HT: | 174152.87