## Feuille 1
AAO080 | m³ | Remblai localisé avec matériau drainant.
Remblai localisé avec grave filtrante classifiée, autour du regard de drainage, pour drainage des eaux provenant de la pluie, afin d'éviter les inondations et la surpoussée hydrostatique contre les structures de contention, et compactage en couches successives de 20 cm d'épaisseur maximale avec plaque vibrante à guidage manuel. Le prix ne comprend pas le regard de drainage.
Code interne |  | Désignation | Quantité | Unité | Prix unitaire | Prix total
mt01ard030a |  | Grave filtrante classifiée. | 1.5 | t | 13572.4 | 20358.7
mt08aaa010a |  | Eau. | 0.008 | m³ | 1112.81 | 8.9
mq01pan070b |  | Mini pelle chargeuse sur pneus, de 52 kW/1 m³ kW. | 0.028 | h | 17896.9 | 501.11
mq02rod010d |  | Plaque vibrante à guidage manuel, de 300 kg, largeur de travail 70 cm, réversible. | 0.41 | h | 3480.25 | 1426.9
mo113 |  | Ouvrier d'exécution I/OE1 construction. | 0.492 | h | 935.45 | 460.24
|  | Frais de chantier des unités d'ouvrage | 2 | % | 22755.8 | 455.12
Coût d'entretien décennal: 928,44F CFA les 10 premières années. |  |  |  |  | Montant total HT: | 23210.9