## Feuille 1
AAO080 | m³ | Remblai localisé avec matériau drainant.
Remblai localisé avec grave filtrante classifiée, sous fondation, pour drainage de l'eau provenant du côté de l'excavation et/ou de la partie inférieure de celle-ci, et compactage en couches successives de 20 cm d'épaisseur maximale avec plaque vibrante à guidage manuel. Le prix ne comprend pas les drains linéaires.
Code interne |  | Désignation | Quantité | Unité | Prix unitaire | Prix total
mt01ard030a |  | Grave filtrante classifiée. | 1.5 | t | 13572.4 | 20358.7
mt08aaa010a |  | Eau. | 0.008 | m³ | 1112.81 | 8.9
mq01pan070b |  | Mini pelle chargeuse sur pneus, de 52 kW/1 m³ kW. | 0.028 | h | 17896.9 | 501.11
mq02rod010d |  | Plaque vibrante à guidage manuel, de 300 kg, largeur de travail 70 cm, réversible. | 0.391 | h | 3480.25 | 1360.78
mo113 |  | Ouvrier d'exécution I/OE1 construction. | 0.47 | h | 935.45 | 439.66
|  | Frais de chantier des unités d'ouvrage | 2 | % | 22669.1 | 453.38
Coût d'entretien décennal: 924,90F CFA les 10 premières années. |  |  |  |  | Montant total HT: | 23122.5