## Feuille 1
BGI030 | m³ | Béton cyclopéen.
Béton cyclopéen, réalisé avec béton non armé prêt à l'emploi BCN: CPJ-CEM II/A 32,5 - P - B 16 - 20/40 - E: 1 - NA - P 18-305, coulage avec des moyens manuels (60% de volume) et galets de 15 à 30 cm de diamètre (40% de volume), pour la réalisation de fondation.
Code interne |  |  | Désignation | Quantité | Unité | Prix unitaire | Prix total
mt08aaa010a |  |  | Eau. | 0.107 | m³ | 1117.84 | 119.61
mt01arg000a |  |  | Sable criblé. | 0.295 | m³ | 16722.8 | 4933.23
mt01arg001aw |  |  | Gros granulats homogénéisés, de taille maximale 20/40 mm. | 0.553 | m³ | 17679.2 | 9776.6
mt08cem000a |  |  | Ciment gris en sacs. | 208.709 | kg | 81.23 | 16953.43
mt01arg100b |  |  | Galets de 15 à 30 cm de diamètre. | 0.4 | m³ | 12950.6 | 5180.24
mq06hor010 |  |  | Bétonnière électrique avec une capacité de gâchage de 160 l. | 0.436 | h | 1684.61 | 734.49
mo045 |  |  | Compagnon professionnel III/CP2 bétonneur. | 0.132 | h | 1752.38 | 231.31
mo092 |  |  | Ouvrier professionnel II/OP bétonneur. | 0.132 | h | 1029.61 | 135.91
mo113 |  |  | Ouvrier d'exécution I/OE1 construction. | 2.445 | h | 951.86 | 2327.3
mo112 |  |  | Ouvrier d'exécution I/OE2 construction. | 1.454 | h | 967.44 | 1406.66
|  |  | Frais de chantier des unités d'ouvrage | 2 | % | 41798.78 | 835.98
Coût d'entretien décennal: 1.279,04F CFA les 10 premières années. | [5 empty] | Montant total HT: | 42634.76